## Sheet1
PROXMARK / LAYERONE 2014 BADGE FPGA PINS
|  |  | XC2S30-5VQG100C - Spartan-II |  | XC3S50-5VQ100 - Spartan-3 |  | Eagle Wire Name | Description | AT91SAM7S64
Function Pin | Function | FPGA Direction | Pin | Bank | Pin | Bank |  |  | Pin | Port Name
adc_d<0> | I/O, TRDY | input | P62 | 3 | P22 | 6 | ADC1 | Analog to Digital Pin 1 | - | -
adc_d<1> | I/O (D4) | input | P60 | 3 | P23 | 6 | ADC2 | Analog to Digital Pin 2 | - | -
adc_d<2> | I/O | input | P58 | 3 | P27 | 5 | ADC3 | Analog to Digital Pin 3 | - | -
adc_d<3> | I/O (D5) | input | P57 | 3 | P28 | 5 | ADC4 | Analog to Digital Pin 4 | - | -
adc_d<4> | I/O (D6) | input | P56 | 3 | P30 | 5 | ADC5 | Analog to Digital Pin 5 | - | -
adc_d<5> | I/O | input | P55 | 3 | P32 | 5 | ADC6 | Analog to Digital Pin 6 | - | -
adc_d<6> | I/O, VREF | input | P54 | 3 | P34 | 5 | ADC7 | Analog to Digital Pin 7 | - | -
adc_d<7> | I/O (D7) | input | P53 | 3 | P35 | 5 | ADC8 | Analog to Digital Pin 8 | - | -
cross_hi | I, GCK2 | input | P88 | 1 | P36 | 5 | CROSS_HI | Cross High - For edge detect (MUST BE WIRED TO FPGA) | - | -
miso | I/O | output | P40 | 4 | P72 | 2 | MISO | SPI - MISO (MUST BE WIRED TO FPGA) | 27 | PA12
adc_clk | I/O | output | P46 | 4 | P4 | 7 | ADC_CLK | ADC Clock | - | -
adc_noe | I/O | output | P47 | 4 | P5 | 7 | ADC_NOE | ADC Enable | - | -
ck_1356meg | I, GCK3 | input | P91 | 0 | P89 | 0 | 1356_CRYSTAL | 13.56Mhz Crystal | - | -
ck_1356megb | I/O, VREF | input | P93 | 0 | P90 | 0 | 1356_CRYSTAL | 13.56Mhz Crystal | - | -
cross_lo | I/O | input | P87 | 1 | P37 | 5 | CROSS_LO | Cross Low - For edge detect | - | -
dbg | I/O | output | P22 | 6 | P67 | 2 | DBG | Test Point | - | -
mosi | I/O | input | P43 | 4 | P71 | 2 | MOSI | SPI - MOSI | 22 | PA13
ncs | I/O | input | P44 | 4 | P39 | 4 | NCS | SPI - Chip Select | 28 | PA11
pck0 | I, GCK1 | input | P36 | 5 | P88 | 1 | PCK0 | Global Clock Buffer | 34 | PA6
pwr_hi | I/O (CS) | output | P80 | 1 | P8 | 7 | PWR_HI | Power for antenna - HF | - | -
pwr_lo | I/O (WRITE) | output | P81 | 1 | P9 | 7 | PWR_LO | Power for antenna - LF | - | -
pwr_oe1 | I/O, VREF | output | P82 | 1 | P14 | 6 | PWR_OE1 | Power enable for HF | - | -
pwr_oe2 | I/O | output | P83 | 1 | P15 | 6 | PWR_OE2 | Power enable for LF | - | -
pwr_oe3 | I/O | output | P84 | 1 | P17 | 6 | PWR_OE3 | Power enable for LF | - | -
pwr_oe4 | I/O, VREF | output | P86 | 1 | P21 | 6 | PWR_OE4 | Power enable for HF | - | -
spck | I, GCK0 | input | P39 | 4 | P87 | 1 | SPCK | SPI - Clock | 21 | PA14
ssp_clk | I/O | output | P71 | 2 | P62 | 3 | SSP_CLK | SPI Bus - Clock for RFID communication | 19 | PA16
ssp_din | I/O | output | P32 | 5 | P61 | 3 | SSP_DIN | SPI Bus - Data in for RFID communication | 10 | PA18
ssp_dout | I/O, VREF | input | P34 | 5 | P60 | 3 | SSP_DOUT | SPI Bus - Data out for RFID communication | 9 | PA17
ssp_frame | I/O | output | P31 | 5 | P59 | 3 | SSP_FRAME | SPI Bus - Frame for RFID communication | 20 | PA15
uart_rx | IO_L08P_2/GCLK14 | input | - | - | P43 | 4 | RX | UART - RX | - | -
uart_tx | IO_L08N_2/GCLK15 | output | - | - | P44 | 4 | TX | UART - TX | - | -
uart_io1 | IO_L09P_2/GCLK0 | input/output | - | - | P47 | 4 | UART_IO1 | UART - IO1 | - | -
uart_io2 | IO_L09N_2/GCLK1 | input/output | - | - | P55 | 3 | UART_IO2 | UART - IO2 | - | -
done | DONE | - | P49 | 3 | P51 | - | FPGA_DONE | Finished programming pin | 37 | PA27
nprogram | /PROGRAM | - | P51 | - | P99 | - | FPGA_NPROGRAM | Hardware pin for program mode | 38 | PA28
cclk | CCLK | - | P75 | 2 | P52 | - | FPGA_CCLK | Progamming clock | 41 | PA29
din | I/O (DIN, D0) | - | P73 | 2 | P48 | 4 | FPGA_DIN | Programming digital input | 42 | PA30
dout | I/O (DOUT, BUSY) | - | P74 | 2 | P40 | 4 | FPGA_DOUT | Programming digital output | 52 | PA31
init | I/O (INIT) | - | P52 | 3 | P42 | 4 | FPGA_INIT | Programming initialization | 36 | PA4
tdi | TDI | - | P79 | - | P100 | - | FPGA_TDI | FPGA JTAG TDI | - | -
tdo | TDO | - | P77 | 2 | P76 | - | FPGA_TDO | FPGA JTAG TDO | - | -
tms | TMS | - | P2 | - | P78 | - | FPGA_TMS | FPGA JTAG TMS | - | -
tck | TCK | - | P99 | - | P77 | - | FPGA_TCK | FPGA JTAG TCK | - | -